## Arkusz1
Struktura 1 | [11 empty] | 11 działek / 100V
Lp. | m [g] | m_śr [g] | F [N] | U [mV] | U_śr [mV] | Q [pC] | d_33 [pC/N] | V [działki] | c_v [mV/dz] | p [Pa] | Działki max. | Zakres | Znak | d_33 przyrostowe | Pojemność kondensatora | 1.5 | nF
1 | 45 | 47.6667 | 0.47667 | 27.2727 | 20 | 30 | 62.9371 | 3 | 9.0909 | 1517.2771 | 11 | 100 | - | 62.9371 | Średnica elektrody | 20 | mm
2 | 50 |  |  | 20 |  |  |  | 2.2 | 9.0909 |  | 11 | 100 | - |  | g=10
3 | 48 |  |  | 12.7273 |  |  |  | 1.4 | 9.0909 |  | 11 | 100 | -
4 | 154 | 150 | 1.5 | 63.6364 | 66.0606 | 99.0909 | 66.0606 | 7 | 9.0909 | 4774.6483 | 11 | 100 | - | 67.5155
5 | 151 |  |  | 76.3636 |  |  |  | 8.4 | 9.0909 |  | 11 | 100 | -
6 | 145 |  |  | 58.1818 |  |  |  | 6.4 | 9.0909 |  | 11 | 100 | -
7 | 189 | 192.6667 | 1.9267 | 85.7143 | 77.1429 | 115.7143 | 60.0593 | 10 | 8.5714 | 6132.7705 | 35 | 300 | - | 38.961
8 | 195 |  |  | 77.1429 |  |  |  | 9 | 8.5714 |  | 35 | 300 | -
9 | 194 |  |  | 68.5714 |  |  |  | 8 | 8.5714 |  | 35 | 300 | -
10 | 276 | 276 | 2.76 | 120 | 100 | 150 | 54.3478 | 14 | 8.5714 | 8785.3529 | 35 | 300 | - | 41.1429
11 | 276 |  |  | 85.7143 |  |  |  | 10 | 8.5714 |  | 35 | 300 | -
12 | 276 |  |  | 94.2857 |  |  |  | 11 | 8.5714 |  | 35 | 300 | -
13 | 445 | 441.6667 | 4.4167 | 137.1429 | 148.5714 | 222.8571 | 50.4582 | 16 | 8.5714 | 14058.6866 | 35 | 300 | - | 43.9782
14 | 441 |  |  | 171.4286 |  |  |  | 20 | 8.5714 |  | 35 | 300 | -
15 | 439 |  |  | 137.1429 |  |  |  | 16 | 8.5714 |  | 35 | 300 | -
Struktura 1 | [11 empty] | 11 działek / 100V
Lp. | m [g] | m_śr [g] | F [N] | U [mV] | U_śr [mV] | Q [pC] | d_33 [pC/N] | V [działki] | c_v [mV/dz] | p [Pa] | Działki max. | Zakres | Znak
1 | 46 | 46.6667 | 0.46667 | 77.1429 | 54.2857 | 81.4286 | 174.4898 | 9 | 8.5714 | 1485.4461 | 35 | 300 | + | 174.4898
2 | 46 |  |  | 51.4286 |  |  |  | 6 | 8.5714 |  | 35 | 300 | +
3 | 48 |  |  | 34.2857 |  |  |  | 4 | 8.5714 |  | 35 | 300 | + |  | Prawdopodobnie wpływ połączenia na układ pomiarowy
4 | 152 | 150.6667 | 1.5067 | 111.4286 | 105.7143 | 158.5714 | 105.2465 | 13 | 8.5714 | 4795.869 | 35 | 300 | + | 74.1758
5 | 155 |  |  | 111.4286 |  |  |  | 13 | 8.5714 |  | 35 | 300 | +
6 | 145 |  |  | 94.2857 |  |  |  | 11 | 8.5714 |  | 35 | 300 | +
7 | 197 | 195.6667 | 1.9567 | 102.8571 | 100 | 150 | 76.661 | 12 | 8.5714 | 6228.2634 | 35 | 300 | + | -19.0476
8 | 195 |  |  | 102.8571 |  |  |  | 12 | 8.5714 |  | 35 | 300 | +
9 | 195 |  |  | 94.2857 |  |  |  | 11 | 8.5714 |  | 35 | 300 | +
10 | 279 | 276.3333 | 2.7633 | 120 | 117.1429 | 175.7143 | 63.5878 | 14 | 8.5714 | 8795.9632 | 35 | 300 | + | 31.8772
11 | 278 |  |  | 120 |  |  |  | 14 | 8.5714 |  | 35 | 300 | +
12 | 272 |  |  | 111.4286 |  |  |  | 13 | 8.5714 |  | 35 | 300 | +
13 | 442 | 444.3333 | 4.4433 | 154.2857 | 148.5714 | 222.8571 | 50.1554 | 18 | 8.5714 | 14143.5693 | 35 | 300 | + | 28.0612
14 | 444 |  |  | 137.1429 |  |  |  | 16 | 8.5714 |  | 35 | 300 | +
15 | 447 |  |  | 154.2857 |  |  |  | 18 | 8.5714 |  | 35 | 300 | +
Struktura 2 | [11 empty] | 11 działek / 100V
Lp. | m [g] | m_śr [g] | F [N] | U [mV] | U_śr [mV] | Q [pC] | d_33 [pC/N] | V [działki] | c_v [mV/dz] | p [Pa] | Działki max. | Zakres | Znak
1 | 48 | 50 | 0.5 | 21.8182 | 20 | 30 | 60 | 2.4 | 9.0909 | 1591.5494 | 11 | 100 | - | 60
2 | 52 |  |  | 14.5455 |  |  |  | 1.6 | 9.0909 |  | 11 | 100 | -
3 | 50 |  |  | 23.6364 |  |  |  | 2.6 | 9.0909 |  | 11 | 100 | -
4 | 147 | 151 | 1.51 | 43.6364 | 43.6364 | 65.4545 | 43.3474 | 4.8 | 9.0909 | 4806.4793 | 11 | 100 | - | 35.1035
5 | 155 |  |  | 38.1818 |  |  |  | 4.2 | 9.0909 |  | 11 | 100 | -
6 | 151 |  |  | 49.0909 |  |  |  | 5.4 | 9.0909 |  | 11 | 100 | -
7 | 196 | 195.3333 | 1.9533 | 45.4545 | 54.5455 | 81.8182 | 41.8864 | 5 | 9.0909 | 6217.6531 | 11 | 100 | - | 36.9105
8 | 194 |  |  | 60 |  |  |  | 6.6 | 9.0909 |  | 11 | 100 | -
9 | 196 |  |  | 58.1818 |  |  |  | 6.4 | 9.0909 |  | 11 | 100 | -
10 | 280 | 277.3333 | 2.7733 | 82.7273 | 82.4242 | 123.6364 | 44.5804 | 9.1 | 9.0909 | 8827.7942 | 11 | 100 | - | 50.9978
11 | 277 |  |  | 81.8182 |  |  |  | 9 | 9.0909 |  | 11 | 100 | -
12 | 275 |  |  | 82.7273 |  |  |  | 9.1 | 9.0909 |  | 11 | 100 | -
13 | 445 | 446.6667 | 4.4667 | 120 | 125.1429 | 187.7143 | 42.0256 | 14 | 8.5714 | 14217.8416 | 35 | 300 | - | 37.8413
14 | 452 |  |  | 126.8571 |  |  |  | 14.8 | 8.5714 |  | 35 | 300 | -
15 | 443 |  |  | 128.5714 |  |  |  | 15 | 8.5714 |  | 35 | 300 | -
Struktura 2 | [11 empty] | 11 działek / 100V
Lp. | m [g] | m_śr [g] | F [N] | U [mV] | U_śr [mV] | Q [pC] | d_33 [pC/N] | V [działki] | c_v [mV/dz] | p [Pa] | Działki max. | Zakres | Znak
1 | 59 | 55.6667 | 0.55667 | 5.4545 | 9.697 | 14.5455 | 26.1296 | 0.6 | 9.0909 | 1771.925 | 11 | 100 | + | 26.1296
2 | 52 |  |  | 9.0909 |  |  |  | 1 | 9.0909 |  | 11 | 100 | +
3 | 56 |  |  | 14.5455 |  |  |  | 1.6 | 9.0909 |  | 11 | 100 | +
4 | 155 | 152 | 1.52 | 29.0909 | 35.7576 | 53.6364 | 35.2871 | 3.2 | 9.0909 | 4838.3103 | 11 | 100 | + | 40.5788
5 | 145 |  |  | 40 |  |  |  | 4.4 | 9.0909 |  | 11 | 100 | +
6 | 156 |  |  | 38.1818 |  |  |  | 4.2 | 9.0909 |  | 11 | 100 | +
7 | 189 | 192 | 1.92 | 45.4545 | 48.4848 | 72.7273 | 37.8788 | 5 | 9.0909 | 6111.5498 | 11 | 100 | + | 47.7273
8 | 194 |  |  | 52.7273 |  |  |  | 5.8 | 9.0909 |  | 11 | 100 | +
9 | 193 |  |  | 47.2727 |  |  |  | 5.2 | 9.0909 |  | 11 | 100 | +
10 | 278 | 277.3333 | 2.7733 | 69.0909 | 72.1212 | 108.1818 | 39.0079 | 7.6 | 9.0909 | 8827.7942 | 11 | 100 | + | 41.5483
11 | 277 |  |  | 72.7273 |  |  |  | 8 | 9.0909 |  | 11 | 100 | +
12 | 277 |  |  | 74.5455 |  |  |  | 8.2 | 9.0909 |  | 11 | 100 | +
13 | 445 | 446.6667 | 4.4667 | 111.4286 | 108.5714 | 162.8571 | 36.4606 | 13 | 8.5714 | 14217.8416 | 35 | 300 | + | 32.2886
14 | 448 |  |  | 111.4286 |  |  |  | 13 | 8.5714 |  | 35 | 300 | +
15 | 447 |  |  | 102.8571 |  |  |  | 12 | 8.5714 |  | 35 | 300 | +
Obliczyc d33
Wykres zależności d33 od masy
Obliczyć ciśnienie na próbkę