## Arkusz1
Silne pola elektromagnetyczne - ćwiczenie 4
Pojemność klatki Faradaya |  |  |  | 1.325e-08 | F
|  |  |  | 13.25 | nF
Tryboelektryzacja
Materiał | U [V] | Q [nC]
Szkło | 1.04 | 13.78
PTFE | -3.15 | -41.7375
Elektryzacja przez indukcję
Zasilanie | 10 | kV
Lp | Warunki | U [V] | Q [nC]
1 | Zbliżenie pałeczki na małą odległość | 0 | 0
2 | Dotknięcie pałeczką elektrody wysokonapięciowej | -0.9 | -11.925
3 | Zbliżenie pałeczki na małą odległość i jej uziemienie | 0.7 | 9.275
4 | Zbliżenie pałeczki na odległość ok. 2 cm i uziemienie jej palcem | 0.6 | 7.95
Pomiar ładunku nasypowego
Materiał | m [g] | U [V] | Q [nC] | q/m [nC/g] | q/m [mC/kg]
Polietylen | 17.2 | -1.29 | -17.0925 | -0.99375 | -993.75
Winicet czysty | 18.6 | -0.3 | -3.975 | -0.21371 | -213.7097
Woda destylowana | 28.2 | 0.19 | 2.5175 | 0.089273 | 89.273