## Arkusz1
R bocznika: | 0.1 | Om | Dzielnik | 0.01
l=1mm | U=160V |  |  |  |  | l=3mm | U=160V |  |  |  |  | l=5mm | U=160V
Lp. | R | Uosc1 | Uosc2 | U | I | Lp. | R | Uosc1 | Uosc2 | U | I | Lp. | R | Uosc1 | Uosc2 | U | I
| ohm | mV | mV | V | A |  | ohm | mV | mV | V | A |  | ohm | mV | mV | V | A
1 | 17.3 | 400 | -236 | 40 | 2.36 | 1 | 17.3 | 520 | -284 | 52 | 2.84 | 1 | 17.3 | 576 | -280 | 57.6 | 2.8
2 | 22.8 | 392 | -268 | 39.2 | 2.68 | 2 | 22.8 | 512 | -236 | 51.2 | 2.36 | 2 | 22.8 | 592 | -216 | 59.2 | 2.16
3 | 33.3 | 424 | -188 | 42.4 | 1.88 | 3 | 33.3 | 552 | -156 | 55.2 | 1.56 | 3 | 33.3 | 656 | -140 | 65.6 | 1.4
4 | 33.7 | 424 | -180 | 42.4 | 1.8 | 4 | 33.7 | 552 | -144 | 55.2 | 1.44 | 4 | 33.7 | 688 | -128 | 68.8 | 1.28
5 | 35.2 | 416 | -172 | 41.6 | 1.72 | 5 | 35.2 | 632 | -92 | 63.2 | 0.92 | 5 | 35.2 | 696 | -124 | 69.6 | 1.24
6 | 52.6 | 440 | -116 | 44 | 1.16 | 6 | 52.6 | 720 | -68 | 72 | 0.68 | 6 | 52.6 | 920 | -76 | 92 | 0.76
7 | 64.3 | 472 | -92 | 47.2 | 0.92 | 7 | 64.3 | 752 | -64 | 75.2 | 0.64 | 7 | 64.3 | 1000 | -60 | 100 | 0.6
8 | 69 | 456 | -84 | 45.6 | 0.84 | 8 | 69 | 800 | -56 | 80 | 0.56 | 8 | 69 | - | - | - | -
9 | 70 | 480 | -80 | 48 | 0.8 | 9 | 70 | 816 | -60 | 81.6 | 0.6 | 9 | 70 | - | - | - | -
10 | 71 | 496 | -72 | 49.6 | 0.72 | 10 | 71 | 816 | -60 | 81.6 | 0.6 | 10 | 71 | - | - | - | -
11 | 205 | - | - | - | - | 11 | 205 | - | - | - | - | 11 | 205 | - | - | - | -